## Cover
Excel + VBA
Kapitel | 6
Thema | Berechnungen von Maschinenelementen
Inhalt | Belastung von Achsen und Wellen
Autor | Harald Nahrstedt
Datum | 2020-09-01
Version | 6.0
Springer Vieweg Verlag

## Durchbiegung
E-Modul [N/mm²] = |  |  |  | Schrittweite ∆x [mm]=
Einzelkräfte |  | Einzelmomente |  | Streckenlasten |  |  | Abmessungen |  |  | Auswertung
F [N] | l [mm] | Mb [Nmm] | l [mm] | q [N/mm] | l1 [mm] | l2 [mm] | D [mm] | l [mm] | I [cm^4] | x [mm] | ∆α | ∆f [mm]

## Gesamtauswertung
Linker Teil |  |  | Rechter Teil
Fall I | Fall III | Summe | Fall I | Fall III | Summe
∆f [mm] | ∆f [mm] |  | ∆f [mm] | ∆f [mm]
-9.259e-05 | 0.00010934 | 1.6751e-05 | -8.8714e-05 | 0.00010936 | 2.065e-05 | 0.0006097
-0.00024672 | 0.00029113 | 4.4411e-05 | -0.00023646 | 0.00029123 | 5.4776e-05 | 0.0012446
-0.00046221 | 0.00054497 | 8.276e-05 | -0.00044312 | 0.00054525 | 0.00010213 | 0.001879
-0.00073892 | 0.0008705 | 0.00013158 | -0.00070862 | 0.00087108 | 0.00016246 | 0.0025127
-0.0010767 | 0.0012673 | 0.00019065 | -0.0010328 | 0.0012684 | 0.00023553 | 0.0031453
-0.0014753 | 0.001735 | 0.00025976 | -0.0014157 | 0.0017368 | 0.00032109 | 0.0037767
-0.0019346 | 0.0022733 | 0.00033869 | -0.0018571 | 0.0022759 | 0.0004189 | 0.0044063
-0.0024545 | 0.0028817 | 0.00042721 | -0.0023568 | 0.0028855 | 0.0005287 | 0.0050341
-0.0030347 | 0.0035598 | 0.00052513 | -0.0029149 | 0.0035652 | 0.00065027 | 0.0056597
-0.0036751 | 0.0043073 | 0.00063222 | -0.0035312 | 0.0043146 | 0.00078335 | 0.0062827
-0.0043755 | 0.0051238 | 0.00074828 | -0.0042056 | 0.0051333 | 0.00092771 | 0.006903
-0.0051358 | 0.0060089 | 0.00087308 | -0.004938 | 0.0060211 | 0.0010831 | 0.0075202
-0.0059558 | 0.0069622 | 0.0010064 | -0.0057283 | 0.0069775 | 0.0012493 | 0.008134
-0.0068353 | 0.0079834 | 0.0011481 | -0.0065763 | 0.0080023 | 0.001426 | 0.0087442
-0.0077741 | 0.009072 | 0.0012979 | -0.007482 | 0.0090951 | 0.0016131 | 0.0093504
-0.0087721 | 0.010228 | 0.0014556 | -0.0084452 | 0.010256 | 0.0018103 | 0.0099525
-0.009829 | 0.01145 | 0.001621 | -0.0094659 | 0.011483 | 0.0020173 | 0.01055
-0.010945 | 0.012739 | 0.0017939 | -0.010544 | 0.012778 | 0.0022339 | 0.011143
-0.012119 | 0.014093 | 0.0019741 | -0.011679 | 0.014139 | 0.0024599 | 0.011731
-0.013352 | 0.015513 | 0.0021614 | -0.012871 | 0.015567 | 0.0026951 | 0.012313
-0.014643 | 0.016998 | 0.0023555 | -0.014121 | 0.01706 | 0.0029391 | 0.01289
-0.015992 | 0.018548 | 0.0025564 | -0.015427 | 0.018619 | 0.0031919 | 0.013461
-0.017399 | 0.020163 | 0.0027637 | -0.01679 | 0.020243 | 0.0034531 | 0.014025
-0.018864 | 0.021841 | 0.0029773 | -0.018209 | 0.021932 | 0.0037225 | 0.014584
-0.020386 | 0.023583 | 0.003197 | -0.019685 | 0.023685 | 0.004 | 0.015135
-0.021966 | 0.025388 | 0.0034225 | -0.021218 | 0.025503 | 0.0042852 | 0.01568
-0.023603 | 0.027256 | 0.0036538 | -0.022806 | 0.027384 | 0.0045779 | 0.016217
-0.025296 | 0.029187 | 0.0038905 | -0.024451 | 0.029329 | 0.004878 | 0.016747
-0.027047 | 0.031179 | 0.0041325 | -0.026152 | 0.031337 | 0.0051852 | 0.017269
-0.028854 | 0.033234 | 0.0043795 | -0.027909 | 0.033408 | 0.0054992 | 0.017783
-0.030718 | 0.035349 | 0.0046315 | -0.029721 | 0.035541 | 0.0058199 | 0.018289
-0.032637 | 0.037525 | 0.0048882 | -0.03159 | 0.037737 | 0.006147 | 0.018786
-0.034613 | 0.039762 | 0.0051494 | -0.033513 | 0.039994 | 0.0064803 | 0.019274
-0.036645 | 0.04206 | 0.0054149 | -0.035492 | 0.042312 | 0.0068196 | 0.019754
-0.038732 | 0.044416 | 0.0056845 | -0.037527 | 0.044691 | 0.0071647 | 0.020224
-0.040875 | 0.046833 | 0.005958 | -0.039616 | 0.047131 | 0.0075153 | 0.020684
-0.043073 | 0.049308 | 0.0062353 | -0.041761 | 0.049632 | 0.0078712 | 0.021134
-0.045326 | 0.051842 | 0.0065162 | -0.04396 | 0.052192 | 0.0082322 | 0.021575
-0.047633 | 0.054434 | 0.0068004 | -0.046214 | 0.054812 | 0.0085982 | 0.022004
-0.049996 | 0.057084 | 0.0070878 | -0.048523 | 0.057492 | 0.0089688 | 0.022424
-0.052413 | 0.059791 | 0.0073781 | -0.050886 | 0.06023 | 0.0093439 | 0.022832
-0.054884 | 0.062556 | 0.0076713 | -0.053304 | 0.063027 | 0.0097232 | 0.023109
-0.05741 | 0.065377 | 0.0079671 | -0.055775 | 0.065882 | 0.010107 | 0.023379
-0.059989 | 0.068254 | 0.0082654 | -0.058301 | 0.068795 | 0.010494 | 0.023641
-0.062622 | 0.071188 | 0.0085659 | -0.060881 | 0.071765 | 0.010885 | 0.023894
-0.065308 | 0.074176 | 0.0088685 | -0.063514 | 0.074793 | 0.011279 | 0.024138
-0.068048 | 0.07722 | 0.009173 | -0.066201 | 0.077878 | 0.011676 | 0.024374
-0.07084 | 0.080319 | 0.0094791 | -0.068942 | 0.081019 | 0.012077 | 0.024601
-0.073686 | 0.083472 | 0.0097869 | -0.071736 | 0.084216 | 0.01248 | 0.02482
-0.076584 | 0.08668 | 0.010096 | -0.074584 | 0.087469 | 0.012886 | 0.025029
-0.079534 | 0.08994 | 0.010406 | -0.077484 | 0.090778 | 0.013294 | 0.025228
-0.082537 | 0.093255 | 0.010718 | -0.080437 | 0.094142 | 0.013704 | 0.025419
-0.085592 | 0.096621 | 0.01103 | -0.083443 | 0.09756 | 0.014117 | 0.025599
-0.088698 | 0.10004 | 0.011342 | -0.086502 | 0.10103 | 0.014531 | 0.02577
-0.091857 | 0.10351 | 0.011656 | -0.089613 | 0.10456 | 0.014946 | 0.025931
-0.095066 | 0.10704 | 0.011969 | -0.092777 | 0.10814 | 0.015363 | 0.026081
-0.098327 | 0.11061 | 0.012283 | -0.095993 | 0.11177 | 0.015781 | 0.026222
-0.10164 | 0.11424 | 0.012597 | -0.099261 | 0.11546 | 0.016201 | 0.026352
-0.105 | 0.11791 | 0.01291 | -0.10258 | 0.1192 | 0.01662 | 0.026471
-0.10841 | 0.12164 | 0.013223 | -0.10595 | 0.12299 | 0.017041 | 0.026579
-0.11188 | 0.12541 | 0.013536 | -0.10938 | 0.12684 | 0.017462 | 0.026677
-0.11539 | 0.12924 | 0.013847 | -0.11285 | 0.13073 | 0.017883 | 0.026763
-0.11895 | 0.13311 | 0.014158 | -0.11638 | 0.13468 | 0.018304 | 0.026838
-0.12257 | 0.13703 | 0.014468 | -0.11995 | 0.13868 | 0.018725 | 0.026902
-0.12623 | 0.14101 | 0.014777 | -0.12358 | 0.14273 | 0.019145 | 0.026955
-0.12994 | 0.14502 | 0.015084 | -0.12726 | 0.14683 | 0.019565 | 0.026995
-0.1337 | 0.14909 | 0.01539 | -0.13099 | 0.15097 | 0.019984 | 0.027024
-0.13751 | 0.1532 | 0.015694 | -0.13477 | 0.15517 | 0.020402 | 0.02704
-0.14137 | 0.15736 | 0.015997 | -0.1386 | 0.15942 | 0.020819 | 0.027045
-0.14527 | 0.16157 | 0.016297 | -0.14248 | 0.16372 | 0.021234 | 0.027037
-0.14923 | 0.16582 | 0.016595 | -0.14641 | 0.16806 | 0.021648 | 0.027017
-0.15323 | 0.17012 | 0.016891 | -0.15039 | 0.17245 | 0.02206 | 0.026985
-0.15728 | 0.17446 | 0.017184 | -0.15442 | 0.17689 | 0.022471 | 0.02694
-0.16138 | 0.17885 | 0.017475 | -0.1585 | 0.18138 | 0.022879 | 0.026883
-0.16552 | 0.18328 | 0.017762 | -0.16263 | 0.18592 | 0.023285 | 0.026814
-0.16971 | 0.18776 | 0.018047 | -0.16681 | 0.1905 | 0.023688 | 0.026733
-0.17395 | 0.19228 | 0.018329 | -0.17104 | 0.19513 | 0.024089 | 0.026641
-0.17824 | 0.19684 | 0.018608 | -0.17532 | 0.1998 | 0.024487 | 0.026537
-0.18257 | 0.20145 | 0.018883 | -0.17964 | 0.20452 | 0.024882 | 0.026422
-0.18694 | 0.2061 | 0.019154 | -0.18402 | 0.20929 | 0.025274 | 0.026296
-0.19137 | 0.21079 | 0.019422 | -0.18844 | 0.2141 | 0.025663 | 0.02616
-0.19583 | 0.21552 | 0.019686 | -0.19291 | 0.21896 | 0.026048 | 0.026012
-0.20035 | 0.22029 | 0.019946 | -0.19743 | 0.22386 | 0.026429 | 0.025854
-0.20491 | 0.22511 | 0.020202 | -0.20199 | 0.2288 | 0.026806 | 0.025685
-0.20951 | 0.22996 | 0.020453 | -0.20661 | 0.23379 | 0.027179 | 0.025507
-0.21416 | 0.23486 | 0.0207 | -0.21127 | 0.23882 | 0.027548 | 0.025318
-0.21885 | 0.23979 | 0.020943 | -0.21598 | 0.24389 | 0.027913 | 0.02512
-0.22359 | 0.24477 | 0.02118 | -0.22073 | 0.24901 | 0.028273 | 0.024911
-0.22837 | 0.24978 | 0.021413 | -0.22554 | 0.25417 | 0.028628 | 0.024694
-0.23507 | 0.2568 | 0.021729 | -0.23228 | 0.26139 | 0.029115 | 0.024467
-0.24184 | 0.26387 | 0.022039 | -0.23908 | 0.26868 | 0.029595 | 0.024231
-0.24866 | 0.271 | 0.022341 | -0.24595 | 0.27602 | 0.030067 | 0.023986
-0.25554 | 0.27818 | 0.022635 | -0.25288 | 0.28342 | 0.030532 | 0.023733
-0.26248 | 0.28541 | 0.022921 | -0.25988 | 0.29087 | 0.030989 | 0.023471
-0.26949 | 0.29269 | 0.0232 | -0.26694 | 0.29838 | 0.031438 | 0.0232
-0.27655 | 0.30002 | 0.023471 | -0.27407 | 0.30594 | 0.031879 | 0.022921
-0.28366 | 0.3074 | 0.023733 | -0.28125 | 0.31356 | 0.032311 | 0.022635
-0.29084 | 0.31483 | 0.023986 | -0.2885 | 0.32124 | 0.032735 | 0.022341
-0.29807 | 0.32231 | 0.024231 | -0.29582 | 0.32897 | 0.033149 | 0.022039
-0.30537 | 0.32983 | 0.024467 | -0.30319 | 0.33675 | 0.033555 | 0.021729
-0.31271 | 0.33741 | 0.024694 | -0.31063 | 0.34458 | 0.033951 | 0.021413
-0.32012 | 0.34503 | 0.024911 | -0.31813 | 0.35247 | 0.034338 | 0.02118
-0.32758 | 0.3527 | 0.02512 | -0.3257 | 0.36041 | 0.034714 | 0.020943
-0.3351 | 0.36041 | 0.025318 | -0.33332 | 0.3684 | 0.035081 | 0.0207
-0.34267 | 0.36817 | 0.025507 | -0.341 | 0.37644 | 0.035438 | 0.020453
-0.35029 | 0.37598 | 0.025685 | -0.34875 | 0.38453 | 0.035783 | 0.020202
-0.35798 | 0.38383 | 0.025854 | -0.35656 | 0.39268 | 0.036119 | 0.019946
-0.36571 | 0.39173 | 0.026012 | -0.36442 | 0.40087 | 0.036443 | 0.019686
-0.3735 | 0.39966 | 0.02616 | -0.37235 | 0.40911 | 0.036756 | 0.019422
-0.38135 | 0.40764 | 0.026296 | -0.38034 | 0.4174 | 0.037058 | 0.019154
-0.38925 | 0.41567 | 0.026422 | -0.38839 | 0.42573 | 0.037348 | 0.018883
-0.3972 | 0.42373 | 0.026537 | -0.39649 | 0.43412 | 0.037627 | 0.018608
-0.4052 | 0.43184 | 0.026641 | -0.40466 | 0.44255 | 0.037893 | 0.018329
-0.41325 | 0.43999 | 0.026733 | -0.41288 | 0.45103 | 0.038147 | 0.018047
-0.42136 | 0.44818 | 0.026814 | -0.42116 | 0.45955 | 0.038389 | 0.017762
-0.42952 | 0.4564 | 0.026883 | -0.42951 | 0.46812 | 0.038618 | 0.017475
-0.43773 | 0.46467 | 0.02694 | -0.4379 | 0.47674 | 0.038835 | 0.017184
-0.44599 | 0.47298 | 0.026985 | -0.44636 | 0.4854 | 0.039038 | 0.016891
-0.4543 | 0.48132 | 0.027017 | -0.45488 | 0.4941 | 0.039228 | 0.016595
-0.46266 | 0.4897 | 0.027037 | -0.46345 | 0.50285 | 0.039404 | 0.016297
-0.47107 | 0.49812 | 0.027045 | -0.47208 | 0.51164 | 0.039567 | 0.015997
-0.47953 | 0.50657 | 0.02704 | -0.48076 | 0.52048 | 0.039717 | 0.015694
-0.48804 | 0.51507 | 0.027024 | -0.4895 | 0.52935 | 0.039854 | 0.01539
-0.4966 | 0.52359 | 0.026995 | -0.4983 | 0.53827 | 0.039977 | 0.015084
-0.5052 | 0.53215 | 0.026955 | -0.50714 | 0.54723 | 0.040087 | 0.014777
-0.51385 | 0.54075 | 0.026902 | -0.51605 | 0.55623 | 0.040184 | 0.014468
-0.52254 | 0.54938 | 0.026838 | -0.525 | 0.56527 | 0.040268 | 0.014158
-0.53128 | 0.55804 | 0.026763 | -0.53401 | 0.57435 | 0.04034 | 0.013847
-0.54006 | 0.56674 | 0.026677 | -0.54307 | 0.58347 | 0.040399 | 0.013536
-0.54889 | 0.57547 | 0.026579 | -0.55219 | 0.59263 | 0.040445 | 0.013223
-0.55776 | 0.58423 | 0.026471 | -0.56135 | 0.60183 | 0.040479 | 0.01291
-0.56667 | 0.59302 | 0.026352 | -0.57056 | 0.61106 | 0.040501 | 0.012597
-0.57562 | 0.60184 | 0.026222 | -0.57983 | 0.62034 | 0.040511 | 0.012283
-0.58461 | 0.6107 | 0.026081 | -0.58914 | 0.62965 | 0.040508 | 0.011969
-0.59365 | 0.61958 | 0.025931 | -0.5985 | 0.63899 | 0.040494 | 0.011656
-0.60272 | 0.62849 | 0.02577 | -0.60791 | 0.64837 | 0.040468 | 0.011342
-0.61183 | 0.63743 | 0.025599 | -0.61736 | 0.65779 | 0.04043 | 0.01103
-0.62098 | 0.6464 | 0.025419 | -0.62686 | 0.66724 | 0.040381 | 0.010718
-0.63016 | 0.65539 | 0.025228 | -0.63641 | 0.67673 | 0.04032 | 0.010406
-0.63939 | 0.66441 | 0.025029 | -0.646 | 0.68625 | 0.040248 | 0.010096
-0.64864 | 0.67346 | 0.02482 | -0.65564 | 0.69581 | 0.040165 | 0.0097869
-0.65794 | 0.68254 | 0.024601 | -0.66532 | 0.7054 | 0.04007 | 0.0094791
-0.66726 | 0.69164 | 0.024374 | -0.67505 | 0.71502 | 0.039965 | 0.009173
-0.67663 | 0.70076 | 0.024138 | -0.68482 | 0.72467 | 0.039849 | 0.0088685
-0.68602 | 0.70991 | 0.023894 | -0.69463 | 0.73435 | 0.039723 | 0.0085659
-0.69544 | 0.71909 | 0.023641 | -0.70448 | 0.74407 | 0.039585 | 0.0082654
-0.7049 | 0.72828 | 0.023379 | -0.71438 | 0.75381 | 0.039438 | 0.0079671
-0.71439 | 0.7375 | 0.023109 | -0.72431 | 0.76359 | 0.03928 | 0.0076713
-0.72391 | 0.74674 | 0.022832 | -0.73428 | 0.7734 | 0.039112 | 0.0073781
-0.73757 | 0.76 | 0.022424 | -0.7443 | 0.78323 | 0.038934 | 0.0070878
-0.75128 | 0.77328 | 0.022004 | -0.75435 | 0.7931 | 0.038747 | 0.0068004
-0.76502 | 0.7866 | 0.021575 | -0.76444 | 0.80299 | 0.038549 | 0.0065162
-0.77881 | 0.79994 | 0.021134 | -0.77457 | 0.81291 | 0.038342 | 0.0062353
-0.79263 | 0.81331 | 0.020684 | -0.78473 | 0.82286 | 0.038126 | 0.005958
-0.80649 | 0.82671 | 0.020224 | -0.79493 | 0.83283 | 0.0379 | 0.0056845
-0.82039 | 0.84014 | 0.019754 | -0.80517 | 0.84283 | 0.037665 | 0.0054149
-0.83432 | 0.85359 | 0.019274 | -0.81544 | 0.85286 | 0.037421 | 0.0051494
-0.84828 | 0.86707 | 0.018786 | -0.82574 | 0.86291 | 0.037168 | 0.0048882
-0.86228 | 0.88057 | 0.018289 | -0.83608 | 0.87298 | 0.036907 | 0.0046315
-0.87631 | 0.89409 | 0.017783 | -0.84645 | 0.88309 | 0.036637 | 0.0043795
-0.89037 | 0.90764 | 0.017269 | -0.85685 | 0.89321 | 0.036358 | 0.0041325
-0.90446 | 0.9212 | 0.016747 | -0.86729 | 0.90336 | 0.036072 | 0.0038905
-0.91857 | 0.93479 | 0.016217 | -0.87775 | 0.91353 | 0.035777 | 0.0036538
-0.93272 | 0.9484 | 0.01568 | -0.88825 | 0.92372 | 0.035474 | 0.0034225
-0.94689 | 0.96203 | 0.015135 | -0.89878 | 0.93394 | 0.035163 | 0.003197
-0.96109 | 0.97568 | 0.014584 | -0.90933 | 0.94418 | 0.034845 | 0.0029773
-0.97532 | 0.98934 | 0.014025 | -0.91992 | 0.95444 | 0.034519 | 0.0027637
-0.98956 | 1.003 | 0.013461 | -0.93053 | 0.96471 | 0.034186 | 0.0025564
-1.0038 | 1.0167 | 0.01289 | -0.94117 | 0.97501 | 0.033846 | 0.0023555
-1.0181 | 1.0304 | 0.012313 | -0.95643 | 0.98978 | 0.033348 | 0.0021614
-1.0324 | 1.0442 | 0.011731 | -0.97173 | 1.0046 | 0.032841 | 0.0019741
-1.0468 | 1.0579 | 0.011143 | -0.98707 | 1.0194 | 0.032325 | 0.0017939
-1.0611 | 1.0717 | 0.01055 | -1.0024 | 1.0342 | 0.031798 | 0.001621
-1.0755 | 1.0854 | 0.0099525 | -1.0179 | 1.0491 | 0.031263 | 0.0014556
-1.0899 | 1.0992 | 0.0093504 | -1.0333 | 1.064 | 0.030719 | 0.0012979
-1.1043 | 1.113 | 0.0087442 | -1.0488 | 1.0789 | 0.030166 | 0.0011481
-1.1187 | 1.1268 | 0.008134 | -1.0643 | 1.0939 | 0.029604 | 0.0010064
-1.1331 | 1.1406 | 0.0075202 | -1.0798 | 1.1088 | 0.029035 | 0.00087308
-1.1475 | 1.1544 | 0.006903 | -1.0954 | 1.1238 | 0.028457 | 0.00074828
-1.162 | 1.1683 | 0.0062827 | -1.111 | 1.1388 | 0.027872 | 0.00063222
-1.1765 | 1.1821 | 0.0056597 | -1.1266 | 1.1539 | 0.027279 | 0.00052513
-1.1909 | 1.196 | 0.0050341 | -1.1422 | 1.1689 | 0.026678 | 0.00042721
-1.2054 | 1.2098 | 0.0044063 | -1.1579 | 1.184 | 0.026071 | 0.00033869
-1.2199 | 1.2237 | 0.0037767 | -1.1736 | 1.1991 | 0.025457 | 0.00025976
-1.2344 | 1.2375 | 0.0031453 | -1.1893 | 1.2142 | 0.024836 | 0.00019065
-1.2489 | 1.2514 | 0.0025127 | -1.2051 | 1.2293 | 0.024209 | 0.00013158
-1.2634 | 1.2652 | 0.001879 | -1.2209 | 1.2444 | 0.023575 | 8.276e-05
-1.2779 | 1.2791 | 0.0012446 | -1.2366 | 1.2596 | 0.022936 | 4.4411e-05
-1.2924 | 1.293 | 0.0006097 | -1.2525 | 1.2748 | 0.022292 | 1.6751e-05
|  |  | -1.2683 | 1.2899 | 0.021642 | 0
|  |  | -1.2841 | 1.3051 | 0.020987 | 2.065e-05
|  |  | -1.3 | 1.3203 | 0.020327 | 5.4776e-05
|  |  | -1.3159 | 1.3356 | 0.019662 | 0.00010213
|  |  | -1.3318 | 1.3508 | 0.018993 | 0.00016246
|  |  | -1.3477 | 1.366 | 0.01832 | 0.00023553
|  |  | -1.3636 | 1.3813 | 0.017644 | 0.00032109
|  |  | -1.3796 | 1.3965 | 0.016963 | 0.0004189
|  |  | -1.3955 | 1.4118 | 0.01628 | 0.0005287
|  |  | -1.4115 | 1.4271 | 0.015593 | 0.00065027
|  |  | -1.4275 | 1.4424 | 0.014903 | 0.00078335
|  |  | -1.4435 | 1.4577 | 0.014211 | 0.00092771
|  |  | -1.4595 | 1.473 | 0.013517 | 0.0010831
|  |  | -1.4754 | 1.4883 | 0.01282 | 0.0012493
|  |  | -1.4915 | 1.5036 | 0.012122 | 0.001426
|  |  | -1.5075 | 1.5189 | 0.011423 | 0.0016131
|  |  | -1.5235 | 1.5342 | 0.010722 | 0.0018103
|  |  | -1.5395 | 1.5495 | 0.01002 | 0.0020173
|  |  | -1.5555 | 1.5648 | 0.0093175 | 0.0022339
|  |  | -1.5715 | 1.5802 | 0.0086146 | 0.0024599
0.0026951
0.0029391
0.0031919
0.0034531
0.0037225
0.004
0.0042852
0.0045779
0.004878
0.0051852
0.0054992
0.0058199
0.006147
0.0064803
0.0068196
0.0071647
0.0075153
0.0078712
0.0082322
0.0085982
0.0089688
0.0093439
0.0097232
0.010107
0.010494
0.010885
0.011279
0.011676
0.012077
0.01248
0.012886
0.013294
0.013704
0.014117
0.014531
0.014946
0.015363
0.015781
0.016201
0.01662
0.017041
0.017462
0.017883
0.018304
0.018725
0.019145
0.019565
0.019984
0.020402
0.020819
0.021234
0.021648
0.02206
0.022471
0.022879
0.023285
0.023688
0.024089
0.024487
0.024882
0.025274
0.025663
0.026048
0.026429
0.026806
0.027179
0.027548
0.027913
0.028273
0.028628
0.029115
0.029595
0.030067
0.030532
0.030989
0.031438
0.031879
0.032311
0.032735
0.033149
0.033555
0.033951
0.034338
0.034714
0.035081
0.035438
0.035783
0.036119
0.036443
0.036756
0.037058
0.037348
0.037627
0.037893
0.038147
0.038389
0.038618
0.038835
0.039038
0.039228
0.039404
0.039567
0.039717
0.039854
0.039977
0.040087
0.040184
0.040268
0.04034
0.040399
0.040445
0.040479
0.040501
0.040511
0.040508
0.040494
0.040468
0.04043
0.040381
0.04032
0.040248
0.040165
0.04007
0.039965
0.039849
0.039723
0.039585
0.039438
0.03928
0.039112
0.038934
0.038747
0.038549
0.038342
0.038126
0.0379
0.037665
0.037421
0.037168
0.036907
0.036637
0.036358
0.036072
0.035777
0.035474
0.035163
0.034845
0.034519
0.034186
0.033846
0.033348
0.032841
0.032325
0.031798
0.031263
0.030719
0.030166
0.029604
0.029035
0.028457
0.027872
0.027279
0.026678
0.026071
0.025457
0.024836
0.024209
0.023575
0.022936
0.022292
0.021642
0.020987
0.020327
0.019662
0.018993
0.01832
0.017644
0.016963
0.01628
0.015593
0.014903
0.014211
0.013517
0.01282
0.012122
0.011423
0.010722
0.01002
0.0093175
0.0086146
0